## Sheet1
type | Temperature (K) | Pressure (MPa) | Density (kg/m3) | Dynamic Viscosity (Pa*s=kg/m*s) | Surf. Tension (N/m=kg/s^2) | Kinematic Viscosity | Saturation curve properties, isobaric, 280~350K, Increment 5K, NIST(2025)
water | 280 | 0.00099182 | 999.86 | 0.0014337 | 0.074677 | 1.4339e-06
water | 285 | 0.001389 | 999.47 | 0.0012393 | 0.073951 | 1.24e-06
water | 290 | 0.00192 | 998.76 | 0.001084 | 0.07321 | 1.0853e-06
water | 295 | 0.0026212 | 997.76 | 0.00095783 | 0.072455 | 9.5998e-07
water | 300 | 0.0035368 | 996.51 | 0.00085375 | 0.071686 | 8.5674e-07
water | 305 | 0.0047193 | 995.03 | 0.00076679 | 0.070903 | 7.7062e-07
water | 310 | 0.0062311 | 993.34 | 0.00069332 | 0.070106 | 6.9797e-07
water | 315 | 0.0081451 | 991.46 | 0.00063064 | 0.069295 | 6.3607e-07
water | 320 | 0.010546 | 989.39 | 0.00057671 | 0.06847 | 5.8289e-07
water | 325 | 0.013531 | 987.15 | 0.00052995 | 0.067632 | 5.3685e-07
water | 330 | 0.017213 | 984.75 | 0.00048913 | 0.066781 | 4.967e-07
water | 335 | 0.021718 | 982.2 | 0.00045328 | 0.065917 | 4.6149e-07
water | 340 | 0.027188 | 979.5 | 0.00042161 | 0.06504 | 4.3043e-07
water | 345 | 0.033783 | 976.67 | 0.00039351 | 0.06415 | 4.0291e-07
water | 350 | 0.041682 | 973.7 | 0.00036845 | 0.063248 | 3.784e-07
hexane | 280 | 0.0086231 | 671.05 | 0.00035868 | 0.019795 | 5.3451e-07
hexane | 285 | 0.011039 | 666.61 | 0.00034017 | 0.019264 | 5.103e-07
hexane | 290 | 0.013988 | 662.13 | 0.00032304 | 0.018736 | 4.8788e-07
hexane | 295 | 0.017556 | 657.62 | 0.00030714 | 0.018211 | 4.6705e-07
hexane | 300 | 0.021837 | 653.08 | 0.00029235 | 0.017688 | 4.4765e-07
hexane | 305 | 0.026932 | 648.5 | 0.00027855 | 0.017168 | 4.2953e-07
hexane | 310 | 0.032951 | 643.88 | 0.00026566 | 0.01665 | 4.1259e-07
hexane | 315 | 0.040009 | 639.22 | 0.00025359 | 0.016135 | 3.9672e-07
hexane | 320 | 0.048232 | 634.52 | 0.00024227 | 0.015623 | 3.8182e-07
hexane | 325 | 0.057752 | 629.77 | 0.00023163 | 0.015113 | 3.678e-07
hexane | 330 | 0.068708 | 624.97 | 0.0002216 | 0.014607 | 3.5458e-07
hexane | 335 | 0.081247 | 620.12 | 0.00021215 | 0.014104 | 3.4211e-07
hexane | 340 | 0.095522 | 615.21 | 0.00020322 | 0.013603 | 3.3033e-07
hexane | 345 | 0.11169 | 610.24 | 0.00019476 | 0.013106 | 3.1915e-07
hexane | 350 | 0.12993 | 605.21 | 0.00018675 | 0.012612 | 3.0857e-07
ammonia | 280 | 0.5507 | 629.2 | 0.00015303 | 0.024716 | 2.4321e-07
ammonia | 285 | 0.65503 | 622.16 | 0.00014523 | 0.02355 | 2.3343e-07
ammonia | 290 | 0.77399 | 614.99 | 0.00013801 | 0.02239 | 2.2441e-07
ammonia | 295 | 0.9089 | 607.66 | 0.00013129 | 0.021236 | 2.1606e-07
ammonia | 300 | 1.0611 | 600.17 | 0.000125 | 0.02009 | 2.0827e-07
ammonia | 305 | 1.2321 | 592.51 | 0.0001191 | 0.018953 | 2.0101e-07
ammonia | 310 | 1.4231 | 584.66 | 0.00011352 | 0.017825 | 1.9416e-07
ammonia | 315 | 1.6359 | 576.61 | 0.00010824 | 0.016708 | 1.8772e-07
ammonia | 320 | 1.8718 | 568.33 | 0.0001032 | 0.015602 | 1.8158e-07
ammonia | 325 | 2.1324 | 559.8 | 9.8391e-05 | 0.014508 | 1.7576e-07
ammonia | 330 | 2.4194 | 551.01 | 9.3773e-05 | 0.013427 | 1.7018e-07
ammonia | 335 | 2.7344 | 541.91 | 8.9326e-05 | 0.012361 | 1.6484e-07
ammonia | 340 | 3.0792 | 532.48 | 8.503e-05 | 0.01131 | 1.5969e-07
ammonia | 345 | 3.4555 | 522.66 | 8.0865e-05 | 0.010275 | 1.5472e-07
ammonia | 350 | 3.8652 | 512.42 | 7.6814e-05 | 0.0092572 | 1.499e-07
10^-3
|  | Honey, glycerin, |  |  |  | 10^-7
4
[6 empty] | 1.0965 |  | 10% | 100세트
3/300